## window
| clear glass | generic clear glass | low-e
épaisseur | 0.004 | 0.006 | 0.006
solar transmittance | 0.75 | 0.77 | 0.45
front side solar reflectance | 0.075 | 0.07 | 0.36
back side solar reflectance | 0.075 | 0.07 | 0.36
visible transmittance | 0.8 | 0.88 | 0.71
front side visible reflectance | 0.075 | 0.08 | 0.21
back side visible refelectance | 0.075 | 0.08 | 0.21
infrared transmittance | 0 | 0 | 0
front side infrared emissivity | 0.84 | 0.84 | 0.84
back side infrared emissivity | 0.84 | 0.84 | 0.047
conductivity (W/m/K) | 1 | 1 | 1
dirt correction for solar and visible transmittance | 1 | 1 | 1
solar diffusing | off | off | off

## opaque_materials
| generic roof membrane | Generic 50mm insulation | Generic LW concrete | Generic Ceiling Air gap | Generic Acoustic Tile | Bois
roughness | MediumRough | MediumRough | MediumRough | Smooth | mediumSmooth | mediumSmooth
thickness | 0.01 | 0.05 | 0.1 | 0.1 | 0.02 | 0.025
conductivity W/m/K | 0.16 | 0.03 | 0.53 | 0.556 | 0.06 | 0.14
density kg/m3 | 1120 | 43 | 1280 | 1.28 | 368 | 550
specific heat J/kg/K | 1460 | 1210 | 840 | 1000 | 590 | 1600
thermal absorptance | 0.9 | 0.9 | 0.9 | 0.9 | 0.9 | 0.9
solar absorptance | 0.65 | 0.7 | 0.8 | 0.7 | 0.2 | 0.7
visible absorptance | 0.65 | 0.7 | 0.8 | 0.7 | 0.2 | 0.7
Generic interior Celing | Generic LW concrete
Generic Ceiling Air gap
Generic Acoustic Tile
Generic interior floor | Generic Acoustic Tile
Generic Ceiling Air gap
Generic LW concrete